## PS COMBINATIE VLOER RC 3.5
23 PREFAB BETONELEMENT - 23.42.00 BEGANE GRONDVLOER
omschrijving | aantal | eenh. | m.norm | uren | loonkosten | prijs/eenh. | materiaal | mat./eenh. | materieel | o.a./eenh. | o.a. | stelp./eenh. | stelposten | totaal | leverancier | art.nr
PS-COMBINATIEVLOER: PS combinatievloer RC=3.50 | 36 | m2 | 0.25 | 9 | 360 | 23.4 | 842.4 | [6 empty] | 1202.4
Prijzen vloeren zijn indicatief en altijd op aanvraag (dit i.v.m. bijv. diktes, lengtes, sparingen, vorm en belastbaarheid)
Vrachttoeslag kleine lading < 65m2 | 1 | post |  |  |  | 210 | 210 | [6 empty] | 210
Shovel/kraantje | 2.5 | uur | [7 empty] | 65 | 162.5 |  |  | 162.5
PS-rand/kopkist 200mm | 25 | m1 | 0.2 | 5 | 200 | 8.3 | 207.5 | [6 empty] | 407.5
Klampjes | 43 | stuk |  |  |  | 0.2 | 8.6 | [6 empty] | 8.6
RAVEELIJZER: Raveelijzer 1200mm | 1 | stuk | 0.5 | 0.5 | 20 | 125 | 125 | [6 empty] | 145
WAPENING: Bouwstaalmat 150.150.05 (2.105kg/m2) | 42 | m2 | 0.05 | 2.1 | 84 | 2.38 | 99.96 | [6 empty] | 183.96 | Raab Karcher | 1051431
BETON: Beton C20/25 XC2 S3 (Nat, zelden droog, plastisch) | 2 | m3 | 0.75 | 1.5 | 60 | 96 | 192 | [6 empty] | 252
Prijzen beton nazien i.v.m. regio afhankelijke prijzen
Ondervracht betonmortel wanneer < 9m3 geleverd door betoncentrale | 7 | m3 |  |  |  | 20 | 140 | [6 empty] | 140
KRAANHUUR BETON STORTEN: Spierings loopkatkraan AT 365 Max. last 5.000kg => 1.700kg | 3 | uur | [7 empty] | 110 | 330 |  |  | 330
(Bij vlakke mast max vlucht 30m en max hijshoogte: 19m en bij giek 30 graden getopt max. vlucht 26.5m en max. hijshoogte: 33m)
Aanhanger met hulpmateriaal | 1 | post | [7 empty] | 7.5 | 7.5 |  |  | 7.5
Ontkisten / spijkervrij- en schoonmaken | 36 | m2 | 0.05 | 1.8 | 72 | [8 empty] | 72
TOTAAL: 23.42.00 BEGANE GRONDVLOER | [13 empty] | 3121.46
42 DEKVLOEREN EN VLOERSYSTEMEN - 42.30.00 P.C. AFWERK- DEKVLOEREN
omschrijving | aantal | eenh. | m.norm | uren | loonkosten | prijs/eenh. | materiaal | mat./eenh. | materieel | o.a./eenh. | o.a. | stelp./eenh. | stelposten | totaal | leverancier | art.nr
PC-DEKVLOER begane grond: Cementdekvloer dikte 50mm (zelf draaien) zand en grind in big bag | 33 | m2 |  | 8 | 320 | [8 empty] | 660
Portlandcement 25kg/zak | 19 | Zak |  |  |  | 4.05 | 76.95 | [6 empty] | 76.95 | Raab Karcher | 1032302
Vloerenzand in bigbag | 2 | Big Bag |  |  |  | 47 | 94 | [6 empty] | 94
TOTAAL: 42.30.00 P.C. AFWERK- DEKVLOEREN | [13 empty] | 490.95
43 METAAL- KUNSTSTOFWERKEN - 43.30.00 METAALWAREN E.D.
omschrijving | aantal | eenh. | m.norm | uren | loonkosten | prijs/eenh. | materiaal | mat./eenh. | materieel | o.a./eenh. | o.a. | stelp./eenh. | stelposten | totaal | leverancier | art.nr
Matomranding: Matomranding gegalvaniseerd 810x610mm | 1 | stuk | 0.5 | 0.5 | 20 | 12.8 | 12.8 | [6 empty] | 32.8 | Raab Karcher | 1075972
Vloerluik: Vloerluik 795x595x140mm geisol rc3,5 | 1 | stuk | 0.5 | 0.5 | 20 | 30 | 30 | [6 empty] | 50 | Raab Karcher | 1057116
TOTAAL: 43.30.00 METAALWAREN E.D. | [13 empty] | 82.8
TOTAAL | [13 empty] | 3695.21