## RIBCASSETTEVLOER BEGANEGROND RC
23 PREFAB BETONELEMENT - 23.42.00 BEGANE GRONDVLOER
omschrijving | aantal | eenh. | m.norm | uren | loonkosten | prijs/eenh. | materiaal | mat./eenh. | materieel | o.a./eenh. | o.a. | stelp./eenh. | stelposten | totaal | leverancier | art.nr
ISO PLAATVLOER: Ribcasettevloer RC 3.5 | 36 | m2 |  | 4 | 160 | 43.65 | 1571.4 | [6 empty] | 1731.4
Prijzen vloeren zijn indicatief en altijd op aanvraag (dit i.v.m. bijv. diktes, lengtes, sparingen, vorm en belastbaarheid)
Vrachttoeslag kleine lading < 100m2 | 1 | post |  |  |  | 275 | 275 | [6 empty] | 275
TOESLAG SPARING: Kruipluiksparing | 1 | post |  |  |  | 50 | 50 | [6 empty] | 50
RAVEELIJZER: Raveelijzer 1200mm | 1 | stuk | 0.5 | 0.5 | 20 | 125 | 125 | [6 empty] | 145
KRAANHUUR VLOEREN LEGGEN: Spierings loopkatkraan AT 365 Max. last 5.000kg => 1.700kg | 3 | uur | [7 empty] | 110 | 330 |  |  | 330
(Bij vlakke mast max vlucht 30m en max hijshoogte: 19m en bij giek 30 graden getopt max. vlucht 26.5m en max. hijshoogte: 33m)
Aanhanger met hulpmateriaal | 1 | post | [7 empty] | 7.5 | 7.5 |  |  | 7.5
Vloer naden vullen/afstorten
Betonmortel C12/15 incl. spramex | 0.5 | m3 | 0.5 | 0.25 | 10 | 91 | 45.5 | [6 empty] | 55.5
Prijzen beton nazien i.v.m. regio afhankelijke prijzen
Ondervracht Spramexmortel wanneer < 9m3 geleverd door betoncentrale | 8.5 | m3 |  |  |  | 20 | 170 | [6 empty] | 170
Vloer naden vullen/afstorten | 36 | m2 |  | 3 | 120 | 1.54 | 55.44 | [6 empty] | 175.44
Opruimen | 36 | m2 | 0.02 | 0.72 | 28.8 | [8 empty] | 28.8
TOTAAL: 23.42.00 BEGANE GRONDVLOER | [13 empty] | 2968.64
42 DEKVLOEREN EN VLOERSYSTEMEN - 42.30.00 P.C. AFWERK- DEKVLOEREN
omschrijving | aantal | eenh. | m.norm | uren | loonkosten | prijs/eenh. | materiaal | mat./eenh. | materieel | o.a./eenh. | o.a. | stelp./eenh. | stelposten | totaal | leverancier | art.nr
PC-DEKVLOER begane grond: Cementdekvloer dikte 50mm (zelf draaien) zand en grind in big bag | 33 | m2 |  | 8 | 320 | [8 empty] | 320
Portlandcement 25kg/zak | 19 | Zak |  |  |  | 4.05 | 76.95 | [6 empty] | 76.95 | Raab Karcher | 1032302
Vloerenzand in bigbag | 2 | Big Bag |  |  |  | 47 | 94 | [6 empty] | 94
TOTAAL: 42.30.00 P.C. AFWERK- DEKVLOEREN | [13 empty] | 490.95
43 METAAL- KUNSTSTOFWERKEN - 43.30.00 METAALWAREN E.D.
omschrijving | aantal | eenh. | m.norm | uren | loonkosten | prijs/eenh. | materiaal | mat./eenh. | materieel | o.a./eenh. | o.a. | stelp./eenh. | stelposten | totaal | leverancier | art.nr
Matomranding: Matomranding gegalvaniseerd 810x610mm | 1 | stuk | 0.5 | 0.5 | 20 | 12.8 | 12.8 | [6 empty] | 32.8 | Raab Karcher | 1075972
Vloerluik: Vloerluik 795x595x140mm geisol rc3,5 | 1 | stuk | 0.5 | 0.5 | 20 | 30 | 30 | [6 empty] | 50 | Raab Karcher | 1057116
TOTAAL: 43.30.00 METAALWAREN E.D. | [13 empty] | 82.8
TOTAAL | [13 empty] | 3542.39