## Fundering De Hoop
21 BETONWERKEN - 21.50.12 P.S. FUNDERINGS BEKISTING
omschrijving | aantal | eenh. | m.norm | uren | loonkosten | prijs/eenh. | materiaal | o.a./eenh. | o.a. | totaal
Lengte P.S balken fundering | 38 | m1
Uitvlakken / afrijen ondergrond | 22.8 | m2 | 0.06 | 1.368 | 54.72 |  |  |  |  | 54.72
P.S. U-PREFABKIST: De Hoop EPS-superkist funderingsbekisting 400x500mm l=1800mm | 32.4 | m1 | 0.25 | 8.1 | 324 | 24.98 | 809.352 |  |  | 1133.352
De Hoop Pekso Superkist Trekpen B400 | 93 | Stuks |  |  |  | 0.6 | 55.8 |  |  | 55.8
De Hoop wandelstokken | 22 | stuk |  |  |  | 0.8 | 17.6 |  |  | 17.6
HOEKSTUK: Hoekstuk De Hoop Pekso Superkist Funderingsbekisting eps 400x500mm l=1800m | 4 | Stuk | 0.5 | 2 | 80 | 48.56 | 194.24 |  |  | 274.24
De Hoop Pekso Superkist Trekpen B400 | 18 | Stuks |  |  |  | 0.6 | 10.8 |  |  | 10.8
De Hoop wandelstokken | 16 | stuk |  |  |  | 0.8 | 12.8 |  |  | 12.8
De Hoop superbinder voor hoeken en T-aansluitingen | 16 | Stuks |  |  |  | 1 | 16 |  |  | 16
T AANSLUITING: T aansluiting Superkist | 2 | Stuk | 0.25 | 0.5 | 20 |  |  |  |  | 20
De Hoop superbinder voor hoeken en T-aansluitingen | 8 | Stuks |  |  |  | 1 | 8 |  |  | 8
WAPENINGSKORF: Wapeningskorf t.b.v. kist 400x500mm | 40 | m1 | 0.2 | 8 | 320 | 30 | 1200 |  |  | 1520
Kunststof afstandhouder | 228 | Stuks |  |  |  | 0.22 | 50.16 |  |  | 50.16
Mantelbuizen aanbrengen | 4 | stuk | 0.1 | 0.4 | 16 | 2.5 | 10 |  |  | 26
BETON: Beton C20/25 XC2 S3 (Nat, zelden droog, plastisch) | 7.75 | m3 |  | 9 | 360 | 96 | 744 |  |  | 1104
Ondervracht betonmortel wanneer < 9m3 geleverd door betoncentrale | 1.25 | m3 |  |  |  | 20 | 25 |  |  | 25
Prijzen beton nazien i.v.m. regio afhankelijke prijzen
KRAANHUUR BETON STORTEN: Spierings loopkatkraan AT 365 Max. last 5.000kg => 1.700kg | 3 | uur | [5 empty] | 110 | 330 | 330
(Bij vlakke mast max vlucht 30m en max hijshoogte: 19m en bij giek 30 graden getopt max. vlucht 26.5m en max. hijshoogte: 33m)
Incl. uren t.b.v. de transportkosten
Aanhanger met hulpmateriaal | 1 | post | [5 empty] | 7.5 | 7.5 | 7.5
Ontkisten / schoonmaken en opruimen | 38 | m1 |  | 2.62 | 104.8 |  |  |  |  | 104.8
TOTAAL: Fundering De Hoop |  |  |  | 27.1305 | 1085.22 |  | 3128.752 |  | 337.5 | 4770.77