## BUITENMETSELWERK EN HSB CONSTRU
05 BOUWPLAATSVOORZIENINGEN - 05.40.40 TIJDELIJKE VOORZIENINGEN TBV VERBOUWINGEN
omschrijving | aantal | eenh. | m.norm | uren | loonkosten | prijs/eenh. | materiaal | mat./eenh. | materieel | o.a./eenh. | o.a. | stelp./eenh. | stelposten | totaal
Diverse zaken beschermen | 1 | post | 2 | 2 | 80 | 20 | 20 | [6 empty] | 100
TOTAAL: 05.40.40 TIJDELIJKE VOORZIENINGEN TBV VERBOUWINGEN | [13 empty] | 100
10 STUT- EN SLOOPWERKEN - 10.00.00 SLOOPWERKEN
omschrijving | aantal | eenh. | m.norm | uren | loonkosten | prijs/eenh. | materiaal | mat./eenh. | materieel | o.a./eenh. | o.a. | stelp./eenh. | stelposten | totaal
Kruipgat in fundering maken | 1 | stuk | 2 | 2 | 80 | 15 | 15 | [6 empty] | 95
Bovenconstructie opvangen spouwmuur | 4 | m1 | 1 | 4 | 160 | 2 | 8 | [6 empty] | 168
Zaagwerk muurwerk dik 100mm | 10 | m1 | [7 empty] | 15.9 | 159 |  |  | 159
Verwijderen/afvoeren spouwmuur incl. kozijnen | 10 | m2 | 1 | 10 | 400 | 10 | 100 | [6 empty] | 500
Diverse kleine sloopwerken | 1 | post | 4 | 4 | 160 | 25 | 25 | [6 empty] | 185
TOTAAL: 10.00.00 SLOOPWERKEN | [13 empty] | 1107
11 MAATVOERING - 11.00.00 UITZETTEN MAATVOERING
omschrijving | aantal | eenh. | m.norm | uren | loonkosten | prijs/eenh. | materiaal | mat./eenh. | materieel | o.a./eenh. | o.a. | stelp./eenh. | stelposten | totaal
Uitzetten bouw/maatvoering (uitbouw) | 1 | post | 2 | 2 | 80 | 10 | 10 | [6 empty] | 90
Gebruik laserapparatuur | 1 | post | [5 empty] | 20 | 20 |  |  |  |  | 20
TOTAAL: 11.00.00 UITZETTEN MAATVOERING | [13 empty] | 110
12 GRONDWERKEN - 12.30.00 GRONDWERKEN
omschrijving | aantal | eenh. | m.norm | uren | loonkosten | prijs/eenh. | materiaal | mat./eenh. | materieel | o.a./eenh. | o.a. | stelp./eenh. | stelposten | totaal
-- Uitgaande van vaste grond op -850mm Peil --
Grondwerken uitzetten (uitbouw) | 1 | post | 1 | 1 | 40 | [8 empty] | 40
Aan- en afvoeren materieel voor (klein) grondwerk | 1 | post | [7 empty] | 150 | 150 |  |  | 150
Shovel/kraantje | 2 | uur | [7 empty] | 65 | 130 |  |  | 130
Assistentie / schopjeswerk (uitbouw) | 1 | post | 2 | 2 | 80 | [8 empty] | 80
Aanvullen fundering (uitbouw) | 1 | post | 2 | 2 | 80 | [8 empty] | 80
TOTAAL: 12.30.00 GRONDWERKEN | [13 empty] | 480
14 BUITENRIOOL EN DRAINAGE - 14.33.10 BUITENRIOOL
omschrijving | aantal | eenh. | m.norm | uren | loonkosten | prijs/eenh. | materiaal | mat./eenh. | materieel | o.a./eenh. | o.a. | stelp./eenh. | stelposten | totaal
Aanpassen buitenriool t.b.v. uitbouw incl. hwa | 1 | post | 4 | 4 | 160 | 155 | 155 | [6 empty] | 315
TOTAAL: 14.33.10 BUITENRIOOL | [13 empty] | 315
21 BETONWERKEN - 21.50.10 STROKEN FUNDERING
omschrijving | aantal | eenh. | m.norm | uren | loonkosten | prijs/eenh. | materiaal | mat./eenh. | materieel | o.a./eenh. | o.a. | stelp./eenh. | stelposten | totaal
Oppervlakte strokenfundatie aanlegdiepte van 850mm -peil / breed 600mm / dik 200mm | 5.4 | m2
Uitvlakken / afrijen ondergrond | 5.4 | m2 | 0.06 | 0.324 | 12.96 | [8 empty] | 12.96
Wandkist funderingstrook | 3.6 | m2 | 1.11 | 4.0 | 160 | 2.5 | 9 | [6 empty] | 169
Folie onder betonconstructie | 10.4 | m2 | 0.02 | 0.208 | 8.32 | 0.24 | 2.496 | [6 empty] | 10.816
Afstandhouders onder wapening: Envofix Styrofix-extra pvc 40/50mm | 45 | Stuks | 0.004 | 0.18 | 7.2 | 0.41 | 18.45 | [6 empty] | 25.65
ONDERMAT: Bouwstaalmat 150.150.08 (5.398kg/m2) | 7 | m2 | 0.05 | 0.35 | 14 | 5.25 | 36.75 | [6 empty] | 50.75
SUPPORT: Supportligger h=140mm 2m lang | 18 | m1 | 0.01 | 0.18 | 7.2 | 1.47 | 26.46 | [6 empty] | 33.66
BOVENMAT: Bouwstaalmat 150.150.08 (5.398kg/m2) | 7 | m2 | 0.05 | 0.35 | 14 | 5.25 | 36.75 | [6 empty] | 50.75
BETON: Beton storten (zelf draaien) zand en grind in zakken | 1.1 | m3 | 4 | 4.4 | 176 | [8 empty] | 176
Portlandcement 25kg/zak | 15 | Zak |  |  |  | 4.05 | 60.75 | [6 empty] | 60.75
Metselzand 0-3 mm in zak | 29 | Zak |  |  |  | 2.22 | 64.38 | [6 empty] | 64.38
Grind in zak | 52 | Zak |  |  |  | 3.1 | 161.2 | [6 empty] | 161.2
Ontkisten/schoonmaken/opruimen (uitbouw) | 1 | post | 1 | 1 | 40 | 2 | 2 | [6 empty] | 42
TOTAAL: 21.50.10 STROKEN FUNDERING | [13 empty] | 847.916
21 BETONWERKEN - 21.50.13 POEREN / STIEPEN
omschrijving | aantal | eenh. | m.norm | uren | loonkosten | prijs/eenh. | materiaal | mat./eenh. | materieel | o.a./eenh. | o.a. | stelp./eenh. | stelposten | totaal
Stelankers | 2 | stuk | 0.5 | 1 | 40 | 40 | 80 | [6 empty] | 120
Extra werk aanpassing fundering T.B.V. stalen kolommen | 2 | post | 4 | 8 | 320 | 100 | 200 | [6 empty] | 520
TOTAAL: 21.50.13 POEREN / STIEPEN | [13 empty] | 640
TOTAAL: 21 BETONWERKEN | [13 empty] | 1487.916
22 METSELWERKEN - 22.30.20 FUNDERING METSELWERKEN
omschrijving | aantal | eenh. | m.norm | uren | loonkosten | prijs/eenh. | materiaal | mat./eenh. | materieel | o.a./eenh. | o.a. | stelp./eenh. | stelposten | totaal
Oppervlakte fundatie metselwerk | 7.74 | m2
BUITENBLAD: Kalkzandsteen M 100/157 CS12 (niet op pallet) | 0.06 | duiz |  |  |  | 960 | 57.6 | [6 empty] | 57.6
Vermetselen kalkzandsteen M 100/157 CS12 | 3.2 | m2 | 1 | 3.2 | 128 | [8 empty] | 128
Speciemortel | 0.05 | m3 |  |  |  | 89 | 4.45 | [6 empty] | 4.45
BINNENBLAD: Kalkzandsteen M 100/157 CS12 (niet op pallet) | 0.06 | duiz |  |  |  | 960 | 57.6 | [6 empty] | 57.6
Vermetselen kalkzandsteen M 100/157 CS12 | 3.2 | m2 | 1 | 3.2 | 128 | [8 empty] | 128
Speciemortel | 0.05 | m3 |  |  |  | 89 | 4.45 | [6 empty] | 4.45
PAS-STENEN: Kalkzandsteen af 102x72x214 CS16 (niet op pallet) | 0.09 | duiz |  |  |  | 320 | 28.8 | [6 empty] | 28.8
Vermetselen kalkzandsteen af 214x102x72 CS16 | 1.5 | m2 | 0.9 | 1.35 | 54 | [8 empty] | 54
Speciemortel | 0.05 | m3 |  |  |  | 89 | 4.45 | [6 empty] | 4.45
Spouw dichtzetten h.o.h. 1000mm | 9 | stuk | 0.05 | 0.45 | 18 | 2.5 | 22.5 | [6 empty] | 40.5
Vrachtkosten / kleine lading | 1 | post | [7 empty] | 95 | 95 |  |  | 95
Vertinnen buitenblad | 3.6 | m2 | 0.15 | 0.54 | 21.6 | 1 | 3.6 | [6 empty] | 25.2
DPC FOLIE ONDER BEGANE GRONDVLOER: DPC folie 600mm breed | 10 | m1 | 0.05 | 0.5 | 20 | 0.45 | 4.5 | [6 empty] | 24.5
VLOERVENTILATIEKOKER: Ubbink vloerventilatiekoker (nieuw model) h=360/560mm | 4 | stuk | 0.05 | 0.2 | 8 | 8.7 | 34.8 | [6 empty] | 42.8
Extra indien RVS voorzetrooster wf (nieuw model) | 4 | stuk | 0.01 | 0.04 | 1.6 | 4.4 | 17.6 | [6 empty] | 19.2
Profielen stellen fundering / verwijderen | 8 | stuk | 0.4 | 3.2 | 128 | 0.5 | 4 | [6 empty] | 132
TOTAAL: 22.30.20 FUNDERING METSELWERKEN | [13 empty] | 846.55
22 METSELWERKEN - 22.31.00 BUITENGEVELMETSELWERK
omschrijving | aantal | eenh. | m.norm | uren | loonkosten | prijs/eenh. | materiaal | mat./eenh. | materieel | o.a./eenh. | o.a. | stelp./eenh. | stelposten | totaal
Netto oppervlakte buitengevel metselwerk | 20.4 | m2
SCHOONWERK: Gevelsteen WF STELPOST | 1.53 | duiz | [9 empty] | 300 | 459 | 459
Vermetselen gevelsteen WF | 1.47 | duiz | 18.62 | 27 | 1080 | [8 empty] | 1080
Speciemortel | 0.75 | m3 |  |  |  | 89 | 66.75 | [6 empty] | 66.75
VOEGWERK: Voegwerk platvol WF | 20.4 | m2 | [7 empty] | 12 | 244.8 |  |  | 244.8
Mortel voor voegwerken | 20.4 | m2 |  |  |  | 2.94 | 59.976 | [6 empty] | 59.976
Stootvoegrooster h.o.h. 1200 | 18 | stuk | 0.01 | 0.18 | 7.2 | 0.75 | 13.5 | [6 empty] | 20.7
EXTRA ISOLATIE om tot RC=4,5 te komen (is bij op hsb wand isolatie): Rockwool spouwplaat Rockfit mono 40 Rd=1.10 | 20.9 | m2 |  |  |  | 4.88 | 101.992 | [6 empty] | 101.992
Aanbrengen Rockwool dikte tot 100mm | 20.4 | m2 | 0.15 | 3.06 | 122.4 | [8 empty] | 122.4
Prikspouwanker rvs 250mm spouwbr. t/m 115mm (lijmwerk) | 105 | stuk |  |  |  | 0.26 | 27.3 | [6 empty] | 27.3
Isolatieclips | 105 | stuk |  |  |  | 0.05 | 5.25 | [6 empty] | 5.25
Extra voor bekleding met zwart mineraalvlies t.b.v. open vliesgevel | 20.9 | m2 |  |  |  | 2.75 | 57.475 | [6 empty] | 57.475
Schragensteigers plaatsen / verwijderen | 9 | m1 | 0.15 | 1.35 | 54 |  |  | 2 | 18 |  |  |  |  | 72
Profielen stellen / verwijderen | 4 | stuk | 0.75 | 3 | 120 | 0.5 | 2 | [6 empty] | 122
TOTAAL: 22.31.00 BUITENGEVELMETSELWERK | [13 empty] | 2437.643
22 METSELWERKEN - 22.32.30 BEGANE GROND BINNENMETSELWERKEN
omschrijving | aantal | eenh. | m.norm | uren | loonkosten | prijs/eenh. | materiaal | mat./eenh. | materieel | o.a./eenh. | o.a. | stelp./eenh. | stelposten | totaal
Metselwerk reparaties / aanhelingen | 1 | uur | 1 | 1 | 40 | [8 empty] | 40
Materiaal hiervoor | 1 | post |  |  |  | 17.5 | 17.5 | [6 empty] | 17.5
TOTAAL: 22.32.30 BEGANE GROND BINNENMETSELWERKEN | [13 empty] | 57.5
22 METSELWERKEN - 22.80.00 METSELWERK (DIVERSEN)
omschrijving | aantal | eenh. | m.norm | uren | loonkosten | prijs/eenh. | materiaal | mat./eenh. | materieel | o.a./eenh. | o.a. | stelp./eenh. | stelposten | totaal
Bestaand metselwerk aanhelen t.b.v. lood | 4.5 | m1 | 1.33 | 6 | 240 | 10 | 45 | [6 empty] | 285
HORIZONTALE GEVELAANSLUITING: Ubiflex (Loodvervanger) 300mm rol van 12m1 | 4.5 | m1 | 0.25 | 1.125 | 45 | 14.16 | 63.72 | [6 empty] | 108.72
MS polymeerlijm t.b.v. aansluiting ubiflex op dakpan | 3 | Stuks |  |  |  | 8.2 | 24.6 | [6 empty] | 24.6
Koudebruggen:
ISOLATIESTROOK: Foamglas perinsul 450x110x50mm | 4.05 | m1 | 0.25 | 1.01 | 40.3 | 21.33 | 86.3865 | [6 empty] | 126.6865
TOTAAL: 22.80.00 METSELWERK (DIVERSEN) | [13 empty] | 545.0065
TOTAAL: 22 METSELWERKEN | [13 empty] | 3886.7
23 PREFAB BETONELEMENT - 23.42.00 BEGANE GRONDVLOER
omschrijving | aantal | eenh. | m.norm | uren | loonkosten | prijs/eenh. | materiaal | mat./eenh. | materieel | o.a./eenh. | o.a. | stelp./eenh. | stelposten | totaal
PS-COMBINATIEVLOER: PS combinatievloer RC=3.50 | 9.8 | m2 | 0.25 | 2.45 | 98 | 23.4 | 229.32 | [6 empty] | 327.32
Let-op de maximale overspanning
Prijzen vloeren zijn indicatief en altijd op aanvraag (dit i.v.m. bijv. diktes, lengtes, sparingen, vorm en belastbaarheid)
PS-rand/kopkist 200mm | 9 | m1 | 0.33 | 3 | 120 | 8.3 | 74.7 | [6 empty] | 194.7
Klampjes | 16 | stuk |  |  |  | 0.2 | 3.2 | [6 empty] | 3.2
WAPENING: Bouwstaalmat 150.150.06 (3.034kg/m2) | 12 | m2 | 0.05 | 0.6 | 24 | 3.02 | 36.24 | [6 empty] | 60.24
BETON: Beton C20/25 XC2 S3 (Nat, zelden droog, plastisch) | 1 | m3 | 3 | 3 | 120 | 96 | 96 | [6 empty] | 216
Prijzen beton nazien i.v.m. regio afhankelijke prijzen
Ondervracht betonmortel wanneer < 9m3 geleverd door betoncentrale | 8 | m3 |  |  |  | 20 | 160 | [6 empty] | 160
Ontkisten / spijkervrij- en schoonmaken | 10 | m2 | 0.1 | 1 | 40 | [8 empty] | 40
TOTAAL: 23.42.00 BEGANE GRONDVLOER | [13 empty] | 1001.46
24 HOUT CONSTRUCTIES - 24.31.50 PLATDAK
omschrijving | aantal | eenh. | m.norm | uren | loonkosten | prijs/eenh. | materiaal | mat./eenh. | materieel | o.a./eenh. | o.a. | stelp./eenh. | stelposten | totaal
Netto oppervlakte houten balklaag platdak vloer | 12.25 | m2
STRIJKBALK: Vuren KL C 75x200mm | 10.2 | m1 | 0.2 | 2.04 | 81.6 | 4.59 | 46.818 | [6 empty] | 128.418
BALKLAAG: Vuren KL C 75x200mm | 17.1 | m1 | 0.2 | 3.42 | 136.8 | 4.59 | 78.489 | [6 empty] | 215.289
DAKPLAAT: Underlayment 18mm | 12.9 | m2 |  |  |  | 10.26 | 132.354 | [6 empty] | 132.354
Aanbrengen underlayment | 12.3 | m2 | 0.4 | 4.92 | 196.8 | [8 empty] | 196.8
Nagels voor beplatingen | 12.3 | m2 |  |  |  | 0.41 | 5.043 | [6 empty] | 5.043
Dakrandconstructie | 10 | m1
REGEL OP DAKPLAAT: Vuren KL C 50x100mm | 9 | m1 | 0.15 | 1.35 | 54 | 1.43 | 12.87 | [6 empty] | 66.87
Mastiekschroot | 13.2 | m1 | 0.1 | 1.32 | 52.8 | 1.35 | 17.82 | [6 empty] | 70.62
Klossen platdak overstek | 16 | stuk | 0.15 | 2.4 | 96 | 1 | 16 | [6 empty] | 112
BOEIBOORD M2: Ecopaint Ocoume 2500x1220x18mm komo | 3.1 | m2 |  |  |  | 31.7 | 98.27 | [6 empty] | 98.27
Ecopaint aanbrengen | 2.9 | m2 | 0.8 | 2.32 | 92.8 | [8 empty] | 92.8
Bevestigingsmiddel tbv ecopaint multiplex | 2.9 | m2 |  |  |  | 0.75 | 2.175 | [6 empty] | 2.175
PLAFONDLATTEN: Vuren KL C 22x42mm | 18.9 | m1 | 0.045 | 0.8505 | 34.02 | 0.28 | 5.292 | [6 empty] | 39.312
BUITENPLAFOND: Ecopaint Ocoume 2500x1220x10mm komo | 2.6 | m2 |  |  |  | 21.34 | 55.484 | [6 empty] | 55.484
Ecopaint aanbrengen | 2.5 | m2 | 0.8 | 2 | 80 | [8 empty] | 80
Bevestigingsmiddel tbv ecopaint multiplex | 2.5 | m2 |  |  |  | 0.75 | 1.875 | [6 empty] | 1.875
TOTAAL: 24.31.50 PLATDAK | [13 empty] | 1297.31
24 HOUT CONSTRUCTIES - 24.31.70 H.S.B. BINNEN- / VOORZETWANDEN
omschrijving | aantal | eenh. | m.norm | uren | loonkosten | prijs/eenh. | materiaal | mat./eenh. | materieel | o.a./eenh. | o.a. | stelp./eenh. | stelposten | totaal
VOORZETWAND begane grond | 17.7 | m2
Dampopen (ventilerende) folie aanbrengen (woningen, winkels, kantoren etc.) | 19.5 | m2 | 0.05 | 0.975 | 39 | 1.25 | 24.375 | [6 empty] | 63.375
Let-op indien open constructie dan UV bestendig doek gebruiken zoals bijv. de Miotex Fassade Folie
REGELWERKEN: Vuren KL C 38x140mm | 63.9 | m1 | 0.19 | 12 | 480 | 1.81 | 115.659 | [6 empty] | 595.659
ISOLATIE: Rockwool bouwplaat RockSono base 140mm Rd=3.75 | 18.1 | m2 |  |  |  | 12.74 | 230.594 | [6 empty] | 230.594
Aanbrengen Rockwool dikte 100 tot 150mm | 17.7 | m2 | 0.16 | 2.832 | 113.28 | [8 empty] | 113.28
Dampremmende folie aanbrengen (woningen, winkels, kantoren etc.) | 19.5 | m2 | 0.05 | 0.975 | 39 | 1.25 | 24.375 | [6 empty] | 63.375
EXTRA BEPLATING: Underlayment 9mm | 18.6 | m2 |  |  |  | 3.1 | 57.66 | [6 empty] | 57.66
Aanbrengen underlayment | 17.7 | m2 | 0.4 | 7.08 | 283.2 | [8 empty] | 283.2
Nagels voor beplatingen | 17.7 | m2 |  |  |  | 0.41 | 7.257 | [6 empty] | 7.257
BEPLATING: Gipskartonplaat AK 12.5mm | 18.6 | m2 |  |  |  | 2.69 | 50.034 | [6 empty] | 50.034
Gipskartonplaten aanbrengen | 17.7 | m2 | 0.3 | 5.31 | 212.4 | [8 empty] | 212.4
Schroeven voor gipsplaat | 17.7 | m2 |  |  |  | 0.31 | 5.487 | [6 empty] | 5.487
TOTAAL: 24.31.70 H.S.B. BINNEN- / VOORZETWANDEN | [13 empty] | 1682.321
24 HOUT CONSTRUCTIES - 24.52.55 GIPSPLAFONDS
omschrijving | aantal | eenh. | m.norm | uren | loonkosten | prijs/eenh. | materiaal | mat./eenh. | materieel | o.a./eenh. | o.a. | stelp./eenh. | stelposten | totaal
Begane grond | 9.7 | m2
Dampremmende folie aanbrengen (woningen, winkels, kantoren etc.) | 11 | m2 | 0.05 | 0.55 | 22 | 1.25 | 13.75 | [6 empty] | 35.75
RACHELS 300mm h.o.h.: Vuren KL C 22x50mm | 34.2 | m1 | 0.05 | 1.71 | 68.4 | 0.33 | 11.286 | [6 empty] | 79.686
PLAFOND: Gipskartonplaat RK 9.5mm | 10.2 | m2 |  |  |  | 2.65 | 27.03 | [6 empty] | 27.03
Gipskartonplaten aanbrengen | 9.7 | m2 | 0.82 | 8 | 320 | [8 empty] | 320
Schroeven voor gipsplaat | 9.7 | m2 |  |  |  | 0.31 | 3.007 | [6 empty] | 3.007
PLAFONDPLINT: MDF plint 9x45mm 488cm gegrond wit | 13.2 | m1 | 0.075 | 0.99 | 39.6 | 0.42 | 5.544 | [6 empty] | 45.144
TOTAAL: 24.52.55 GIPSPLAFONDS | [13 empty] | 510.62
TOTAAL: 24 HOUT CONSTRUCTIES | [13 empty] | 3490.25
25 STAALWERKEN - 25.30.00 STAALCONSTRUCTIE
omschrijving | aantal | eenh. | m.norm | uren | loonkosten | prijs/eenh. | materiaal | mat./eenh. | materieel | o.a./eenh. | o.a. | stelp./eenh. | stelposten | totaal
Kolommen begane grond
KOLOM: Koker 100x100x5 | 80.7 | kg |  |  |  | 2 | 161.4 | [6 empty] | 161.4
Vierkant koker profiel aanbrengen | 5.6 | m1 | 0.4 | 2.24 | 89.6 | [8 empty] | 89.6
Verzinken staalprofiel | 80.7 | kg |  |  |  | 0.8 | 64.56 | [6 empty] | 64.56
Coating aangebracht op staalprofiel | 2.2 | m2 |  |  |  | 20 | 44 | [6 empty] | 44
KOP- / VOETPLATEN hiervoor | 4 | stuk |  |  |  | 20 | 80 | [6 empty] | 80
Balken / liggers aanbrengen in bestaand metselwerk
H - LIGGERS: HEA 200 | 172.8 | kg |  |  |  | 2 | 345.6 | [6 empty] | 345.6
Aanbrengen HEA profielen | 4 | m1 | 0.3 | 1.2 | 48 | [8 empty] | 48
Verzinken staalprofiel | 172.8 | kg |  |  |  | 0.8 | 138.24 | [6 empty] | 138.24
Coating aangebracht op staalprofiel | 4.6 | m2 |  |  |  | 20 | 92 | [6 empty] | 92
L - LIJNEN: L staal 200x100x10 | 93.6 | kg |  |  |  | 2 | 187.2 | [6 empty] | 187.2
L-staal aanbrengen (ongelijkzijdig) | 4 | m1 | 0.3 | 1.2 | 48 | [8 empty] | 48
Verzinken staalprofiel | 93.6 | kg |  |  |  | 0.8 | 74.88 | [6 empty] | 74.88
Coating aangebracht op staalprofiel | 2.4 | m2 |  |  |  | 20 | 48 | [6 empty] | 48
Takelhulp materieel hierbij | 1 | post | 2 | 2 | 80 |  |  | 75 | 75 |  |  |  |  | 155
Kolommen op (prefab)poeren ondersabelen | 2 | stuk | 0.25 | 0.5 | 20 | [8 empty] | 20
Beamix Krimparme Ondersabelings- en Troffelmortel 180 (max 50mm) | 1 | Zak |  |  |  | 32.5 | 32.5 | [6 empty] | 32.5
Ter plaatse van opleg balken ondersabelen | 1 | stuk | 0.4 | 0.4 | 16 | [8 empty] | 16
Beamix Krimparme Ondersabelings- en Troffelmortel 180 (max 50mm) | 1 | Zak |  |  |  | 32.5 | 32.5 | [6 empty] | 32.5
TOTAAL: 25.30.00 STAALCONSTRUCTIE | [13 empty] | 1677.48
33 DAKBEDEKKINGEN - 33.33.00 PLATDAK-BEDEKKINGEN
omschrijving | aantal | eenh. | m.norm | uren | loonkosten | prijs/eenh. | materiaal | mat./eenh. | materieel | o.a./eenh. | o.a. | stelp./eenh. | stelposten | totaal
DAKBEDEKKING: Bitumineuze geisoleerde dakbedekking | 12.5 | m2 | [7 empty] | 70 | 875 |  |  | 875
Plakstuk HWA | 1 | stuk | [7 empty] | 49.5 | 49.5 |  |  | 49.5
Noodoverstort | 1 | stuk | [7 empty] | 94.5 | 94.5 |  |  | 94.5
Randafwerking | 13 | m1 | [7 empty] | 15 | 195 |  |  | 195
DAKRAND: Aluminium afdekkap | 9 | m1 | [7 empty] | 25 | 225 |  |  | 225
TOTAAL: 33.33.00 PLATDAK-BEDEKKINGEN | [13 empty] | 1439
40 STUKADOORWERK - 40.30.04 WANDSTUCWERKEN
omschrijving | aantal | eenh. | m.norm | uren | loonkosten | prijs/eenh. | materiaal | mat./eenh. | materieel | o.a./eenh. | o.a. | stelp./eenh. | stelposten | totaal
GIPSPLAAT VOORBEWERKEN: Naden dichten HSB gipswanden | 17.7 | m2 | [7 empty] | 4.4 | 77.88 |  |  | 77.88
Stucwerk reparaties/aanhelingen | 2 | mu | [7 empty] | 55 | 110 |  |  | 110
Materiaal voor diverse werkzaamheden | 2 | post |  |  |  | 20 | 40 | [6 empty] | 40
TOTAAL: 40.30.04 WANDSTUCWERKEN | [13 empty] | 227.88
40 STUKADOORWERK - 40.30.07 PLAFONDAFWERKINGEN
omschrijving | aantal | eenh. | m.norm | uren | loonkosten | prijs/eenh. | materiaal | mat./eenh. | materieel | o.a./eenh. | o.a. | stelp./eenh. | stelposten | totaal
VOORBEHANDELING GIPSPLAFOND: Schroefgaten dichtgipsen plafondgipsbeplating | 10 | m2 | [7 empty] | 6.5 | 65 |  |  | 65
Stucwerk reparaties/aanhelingen | 1 | uur | [7 empty] | 55 | 55 |  |  | 55
Materiaal voor diverse werkzaamheden | 1 | post |  |  |  | 20 | 20 | [6 empty] | 20
TOTAAL: 40.30.07 PLAFONDAFWERKINGEN | [13 empty] | 140
TOTAAL: 40 STUKADOORWERK | [13 empty] | 367.88
42 DEKVLOEREN EN VLOERSYSTEMEN - 42.30.00 P.C. AFWERK- DEKVLOEREN
omschrijving | aantal | eenh. | m.norm | uren | loonkosten | prijs/eenh. | materiaal | mat./eenh. | materieel | o.a./eenh. | o.a. | stelp./eenh. | stelposten | totaal
PC-DEKVLOER begane grond: Cementdekvloer dikte 70mm (zelf draaien) zand en grind in big bag | 9.6 | m2 | 0.52 | 4.992 | 199.68 | [8 empty] | 199.68
Portlandcement 25kg/zak | 8 | Zak |  |  |  | 4.05 | 32.4 | [6 empty] | 32.4
Vloerenzand in bigbag | 1 | bbag |  |  |  | 48.5 | 48.5 | [6 empty] | 48.5
Extra werk aanhelingen | 1 | uur | [7 empty] | 55 | 55 |  |  | 55
TOTAAL: 42.30.00 P.C. AFWERK- DEKVLOEREN | [13 empty] | 335.58
45 BINNENTIMMERWERK - 45.46.00 AFTIMMERWERKEN BINNEN
omschrijving | aantal | eenh. | m.norm | uren | loonkosten | prijs/eenh. | materiaal | mat./eenh. | materieel | o.a./eenh. | o.a. | stelp./eenh. | stelposten | totaal
VLOERPLINT: Hardhouten plint 12x55mm gegrond | 9 | m1 | 0.15 | 1.35 | 54 | 1.13 | 10.17 | [6 empty] | 64.17
Diverse aftimmeringen | 2 | uur | 2 | 4 | 160 | [8 empty] | 160
Materiaal hiervoor | 2 | post |  |  |  | 20 | 40 | [6 empty] | 40
TOTAAL: 45.46.00 AFTIMMERWERKEN BINNEN | [13 empty] | 264.17
98 OPLEVEREN - 98.00.00 SCHOONMAKEN/OPLEVEREN
omschrijving | aantal | eenh. | m.norm | uren | loonkosten | prijs/eenh. | materiaal | mat./eenh. | materieel | o.a./eenh. | o.a. | stelp./eenh. | stelposten | totaal
Bezemschoon opleveren (klein werk) | 1 | post | 1 | 1 | 40 | 5 | 5 | [6 empty] | 45
TOTAAL: 98.00.00 SCHOONMAKEN/OPLEVEREN | [13 empty] | 45
TOTAAL | [13 empty] | 16109.43